## setting
baseMVA
1000

## pipe
idx | fnode | tnode | Diameter | Length | Friction | type | Compress factor
0 | 0 | 2 | 0.5 | 51000 | 0.03 | 1 | 1
1 | 3 | 4 | 0.5 | 51000 | 0.03 | 1 | 1
2 | 1 | 5 | 0.5 | 51000 | 0.03 | 1 | 1
3 | 4 | 8 | 0.5 | 51000 | 0.03 | 1 | 1
4 | 4 | 6 | 0.5 | 51000 | 0.03 | 1 | 1
5 | 5 | 6 | 0.5 | 51000 | 0.03 | 1 | 1
6 | 7 | 9 | 0.5 | 51000 | 0.03 | 1 | 1
7 | 7 | 10 | 0.5 | 51000 | 0.03 | 1 | 1
8 | 2 | 3 | 0.5 | 51000 | 0.03 | 1 | 1
9 | 6 | 7 | 0.5 | 51000 | 0.03 | 1 | 1

## node
idx | p | q | x | y | type
0 | 10 | 0 | 0 | 0 | 2
1 | 8 | 0 | 300 | -300 | 2
2 | 0 | 0 | 200 | 0 | 1
3 | 0 | 0 | 400 | 0 | 1
4 | 0 | 0 | 600 | 100 | 1
5 | 0 | 0 | 600 | -100 | 1
6 | 0 | 0 | 800 | 0 | 1
7 | 0 | 0 | 1000 | 0 | 1
8 | 0 | 20.83 | 600 | 300 | 1
9 | 0 | 25 | 1141 | 141 | 1
10 | 0 | 16.67 | 1141 | -141 | 1

## bus
bus_i | type | Pd | Qd | Gs | Bs | area | Vm | Va | baseKV | zone | Vmax | Vmin
0 | 2 | 0 | 0 | 0 | 0 | 1 | 1.04 | 0 | 230 | 1 | 1.05 | 0.95
1 | 2 | 0 | 0 | 0 | 0 | 1 | 1.025 | 9.28 | 230 | 1 | 1.05 | 0.95
2 | 2 | 0 | 0 | 0 | 0 | 1 | 1.025 | 4.6648 | 230 | 1 | 1.05 | 0.95
3 | 1 | 0 | 0 | 0 | 0 | 1 | 1.0258 | -2.2168 | 230 | 1 | 1.05 | 0.95
4 | 1 | 0 | 60 | 0 | 0 | 1 | 0.9956 | -3.9888 | 230 | 1 | 1.05 | 0.95
5 | 1 | 30 | 40 | 0 | 0 | 1 | 1.0127 | -3.6874 | 230 | 1 | 1.05 | 0.95
6 | 1 | 0 | 0 | 0 | 0 | 1 | 1.0258 | 3.7197 | 230 | 1 | 1.05 | 0.95
7 | 1 | 30 | 55 | 0 | 0 | 1 | 1.0159 | 0.7275 | 230 | 1 | 1.05 | 0.95
8 | 1 | 0 | 0 | 0 | 0 | 1 | 1.0324 | 1.9667 | 230 | 1 | 1.05 | 0.95

## branch
fbus | tbus | r | x | b | rateA | rateB | rateC | ratio | angle | status | angmin | angmax
3 | 4 | 0.01 | 0.085 | 0.176 | 200 | 200 | 200 | 0 | 0 | 1 | -360 | 360
3 | 5 | 0.017 | 0.092 | 0.158 | 200 | 200 | 200 | 0 | 0 | 1 | -360 | 360
4 | 6 | 0.032 | 0.161 | 0.306 | 200 | 200 | 200 | 0 | 0 | 1 | -360 | 360
5 | 8 | 0.039 | 0.17 | 0.358 | 200 | 200 | 200 | 0 | 0 | 1 | -360 | 360
6 | 7 | 0.0085 | 0.072 | 0.149 | 200 | 200 | 200 | 0 | 0 | 1 | -360 | 360
7 | 8 | 0.0119 | 0.1008 | 0.209 | 200 | 200 | 200 | 0 | 0 | 1 | -360 | 360
0 | 3 | 0 | 0.0576 | 0 | 200 | 200 | 200 | 0 | 0 | 1 | -360 | 360
1 | 6 | 0 | 0.0625 | 0 | 200 | 200 | 200 | 0 | 0 | 1 | -360 | 360
2 | 8 | 0 | 0.0586 | 0 | 200 | 200 | 200 | 0 | 0 | 1 | -360 | 360

## gen
bus | Pg | Qg | Qmax | Qmin | Vg | mBase | status | Pmax | Pmin | Pc1 | Pc2 | Qc1min | Qc1max | Qc2min | Qc2max | ramp_agc | ramp_10 | ramp_30 | ramp_q | apf
0 | 41.78 | 27.05 | 200 | -80 | 1.05 | 100 | 4 | 200 | 50 | 0 | 0 | 0 | 0 | 0 | 0 | 0.83333 | 0 | 0 | 0 | 0
1 | 56.92 | 6.65 | 70 | -40 | 1.05 | 100 | 4 | 200 | 10 | 0 | 0 | 0 | 0 | 0 | 0 | 0.66667 | 0 | 0 | 0 | 0
2 | 30 | -10.86 | 70 | -40 | 1.05 | 100 | 4 | 200 | 10 | 0 | 0 | 0 | 0 | 0 | 0 | 0.66667 | 0 | 0 | 0 | 0

## machine
idx | bus | baseMVA | ra | xd | xdp | xq | xqp | Tdp | Tqp | M | D | Tj
0 | 0 | 1000 | 0 | 0.146 | 0.0608 | 0.0969 | 0.0969 | 8.96 | 1e-10 | 7.88 | 10 | 47.28
1 | 1 | 1000 | 0 | 0.8958 | 0.1198 | 0.8645 | 0.1969 | 6 | 0.535 | 6.507 | 10 | 12.8
2 | 2 | 1500 | 0 | 1.3125 | 0.1813 | 1.2578 | 0.25 | 8.59 | 0.6 | 6.507 | 10 | 6.02

## GT
id | node | bus | qmax | qmin | b | c | Tf | K1 | K2 | T1 | T2 | kp | ki | W | Y | Z | kNL | TCD | Cop
0 | 10 | 0 | 1.5 | -0.13 | 0.04 | 1 | 1000 | 0.85 | 0.15 | 12.2 | 1.7 | 0.11 | 30 | 320 | 0.05 | 1 | 0.24 | 0.16 | 0.7618
1 | 9 | 1 | 1.5 | -0.13 | 0.04 | 1 | 1000 | 0.85 | 0.15 | 12.2 | 1.7 | 0.11 | 30 | 400 | 0.05 | 1 | 0.24 | 0.16 | 0.7618
2 | \ | 2 | 1.5 | -0.13 | 0.04 | 1 | 1000 | 0.85 | 0.15 | 12.2 | 1.7 | 0.11 | 30 | 360 | 0.05 | 1 | 0.24 | 0.16 | 0.7618

## P2G
id | node | bus | hg | npg
0 | 0 | 4 | 50.1812 | 0.8